## Sheet1
DP | N | M | L | K | J | H | G2 | G1 | F | E | D | C | B | A | ASCII | VAL | CODE
[15 empty] | SPACE | ANY | 0x0000 | 0x0000
| 1 |  |  | 1 |  |  |  |  | 1 | 1 | 1 | 1 | 1 | 1 | 0 | 48 | 0x243F | 0xFC24
[12 empty] | 1 | 1 |  | 1 | 49 | 0x0006 | 0x6000
[7 empty] | 1 | 1 |  | 1 | 1 |  | 1 | 1 | 2 | 50 | 0x00DB | 0xDB00
[7 empty] | 1 |  |  |  | 1 | 1 | 1 | 1 | 3 | 51 | 0x008F | 0xF100
[7 empty] | 1 | 1 | 1 |  |  | 1 | 1 |  | 4 | 52 | 0x00E6 | 0x6700
[7 empty] | 1 | 1 | 1 |  | 1 | 1 |  | 1 | 5 | 53 | 0x00ED | 0xB700
[7 empty] | 1 | 1 | 1 | 1 | 1 | 1 |  | 1 | 6 | 54 | 0x00FD | 0xBF00
[9 empty] | 1 |  |  | 1 | 1 | 1 | 7 | 55 | 0x0027 | 0xE400
[7 empty] | 1 | 1 | 1 | 1 | 1 | 1 | 1 | 1 | 8 | 56 | 0x00FF | 0xFF00
[7 empty] | 1 | 1 | 1 |  |  | 1 | 1 | 1 | 9 | 57 | 0x00E7 | 0xE700
[7 empty] | 1 | 1 | 1 | 1 |  | 1 | 1 | 1 | A | 65 | 0x00F7 | 0xEF00
|  | 1 |  |  | 1 |  | 1 |  |  |  | 1 | 1 | 1 | 1 | B | 66 | 0x128F | 0xF148
[9 empty] | 1 | 1 | 1 |  |  | 1 | C | 67 | 0x0039 | 0x9C00
|  | 1 |  |  | 1 | [5 empty] | 1 | 1 | 1 | 1 | D | 68 | 0x120F | 0xF048
[8 empty] | 1 | 1 | 1 | 1 |  |  | 1 | E | 69 | 0x0079 | 0x9E00
[8 empty] | 1 | 1 | 1 |  |  |  | 1 | F | 70 | 0x0071 | 0x8E00
[7 empty] | 1 |  | 1 | 1 | 1 | 1 |  | 1 | G | 71 | 0x00BD | 0xBD00
[7 empty] | 1 | 1 | 1 | 1 |  | 1 | 1 |  | H | 72 | 0x00F6 | 0x6F00
|  | 1 |  |  | 1 | [5 empty] | 1 |  |  | 1 | I | 73 | 0x1209 | 0x9048
[10 empty] | 1 | 1 | 1 | 1 |  | J | 74 | 0x001E | 0x7800
|  |  | 1 | 1 |  |  |  | 1 | 1 | 1 |  |  |  |  | K | 75 | 0x0C70 | 0x0E30
[9 empty] | 1 | 1 | 1 |  |  |  | L | 76 | 0x0038 | 0x1C00
|  |  |  | 1 |  | 1 |  |  | 1 | 1 |  | 1 | 1 |  | M | 77 | 0x0536 | 0x6CA0
|  |  | 1 |  |  | 1 |  |  | 1 | 1 |  | 1 | 1 |  | N | 78 | 0x0936 | 0x6C90
[9 empty] | 1 | 1 | 1 | 1 | 1 | 1 | O | 79 | 0x003F | 0xFC00
[7 empty] | 1 | 1 | 1 | 1 |  |  | 1 | 1 | P | 80 | 0x00F3 | 0xCF00
|  |  | 1 | [5 empty] | 1 | 1 | 1 | 1 | 1 | 1 | Q | 81 | 0x083F | 0xFC10
|  |  | 1 |  |  |  | 1 | 1 | 1 | 1 |  |  | 1 | 1 | R | 82 | 0x08F3 | 0xCF10
[7 empty] | 1 | 1 | 1 |  | 1 | 1 |  | 1 | S | 83 | 0x00ED | 0xB700
|  | 1 |  |  | 1 | [8 empty] | 1 | T | 84 | 0x1201 | 0x8048
[9 empty] | 1 | 1 | 1 | 1 | 1 |  | U | 85 | 0x003E | 0x7C00
| 1 |  |  | 1 |  |  |  |  | 1 | 1 |  |  |  |  | V | 86 | 0x2430 | 0x0C24
| 1 |  | 1 | [5 empty] | 1 | 1 |  | 1 | 1 |  | W | 87 | 0x2836 | 0x6C14
| 1 |  | 1 | 1 |  | 1 | [8 empty] | X | 88 | 0x2D00 | 0x00B4
|  | 1 |  | 1 |  | 1 | [8 empty] | Y | 89 | 0x1500 | 0x00A8
| 1 |  |  | 1 | [6 empty] | 1 |  |  | 1 | Z | 90 | 0x2409 | 0x9024
a
b
c